## SCH_ESP32-S3-BOX-LITE_BUTTON_V1
BOM(V0.1）_ESP32-S3-BOX-Lite_Button
Item | Qty | Reference | Value | Package | Description | Manufacturer | Manufacturer Part # | Note
1 | 1 | R2 | 3.3K(1%) | R0402 | Thick Film Resistors, SMD, 3.3K(1%), 1/20w, H0.23, -55℃~125℃ | YAGEO | RC0402FR-073K3L
2 | 1 | R3 | 15K(1%) | R0402 | Thick Film Resistors, SMD, 15K(1%), 1/16w, H0.35, -55℃~155℃ | YAGEO | RC0402FR-0715KL
3 | 1 | R4 | 27K(1%) | R0402 | Thick Film Resistors, SMD, 27K(1%), 1/16w, H0.35, -55℃~155℃ | YAGEO | RC0402FR-0727KL
4 | 3 | SW1,SW2,SW3 | SKQGADE010 | SKQGAFE010 | 轻触开关， SKQGADE010, 5.2*5.2*1.5, 2.55N, 100000次，贴片 | ALPSALPINE(阿尔卑斯阿尔派） | SKQGADE010
5 |  |  | PCB |  | ESP32-S3-BOX-Lite_Button, 双面贴，板厚1mm，尺寸47mm*6mm，哑光黑色阻焊，白色字符，化学沉金，覆盖塞孔